## Rekentool vulvolume
|  |  |  | Aantal m² | 300
| Formaat | Aantal stenen per m² | % waterdoorlaat-baarheid | % begroeibaar grasoppervlak | Vulvolume (in m³)
Draino | 22x11x8 | 41 | 10,30% | - | 3.2469
| 22x11x10 | 41 | 10,30% | - | 4.0586
Hydro Brick | 20x6.7x8 | 74.63 | 11.53% | - | 2.9093
Hydro Store+ | 22x11x8 | 41 | > 5,4 x 10-05 m/s(1) | - | 0.97015
| 22x22x8 | 20.5 | > 5,4 x 10-05 m/s(1) | - | 0.64192
Ecoroc | 15x15x8 | 44.44 | 12.8% | - | 3.165
Hydro Lineo 22 | 30x10x8 | 33.33 | 18% | 22% | 5.0483
Hydro Lineo 40 | 30x10x8 | 33.33 | 34% | 40% | 8.6431
Hydro Lineo 22 | 30x10x8 | 33.33 | 18% | 22% | 5.3995
Hydro Lineo 40 | 30x10x8 | 33.33 | 34% | 40% | 9.569
Hydro Lineo XL 25 | 60x30x16 | 5.55 | 17.35% | 17.35% | 9.0261
Hydro Lineo XL 50 | 60x30x16 | 5.55 | 31.75% | 41.13% | 16.9775
GBT Hydro Lineo | 30x30x10 | 11.11 | 30% | 40% | 9.5622
GBT 60x40x10 VLAK | 60x40x10 | 4.17 | 40.1% | 40.1% | 11.9787
GBT 60x40x12 VLAK | 60x40x12 | 4.17 | 40.1% | 40.1% | 14.3744
GBT 60x40x12 GROEF | 60x40x12 | 4.17 | 40.1% | 66.1% | 15.4461
GBT Virage | 30x30x12 | 11.11 | 35% | 46% | 13.8285
GBT Mirum | 60x40x12 | 4.17 | 31.9% | 48% | 12.7719
(1) Percentage waterdoorlaatbaarheid is hier niet van toepassing, minimaal debiet van 5,4 x 10-05 m/s.

## rekenblad (hidden)
[5 empty] | STRADUS | MARLUX
| formaat | # stenen/m² | vulvolume/steen (in cm³) | vulvolume per m² (in m³) | vulvolume voor onderstaande aantal m² |  | volume rastermaat | volume steen | op te vullen volume
[5 empty] | 100 | 300
Draino | 22x11x8 | 41 | 263.976 | 0.010823 | 1.0823 | 3.2469 | 1936 | 1672.024 | 263.976
| 22x11x10 | 41 | 329.97 | 0.013529 | 1.3529 | 4.0586 | 2420 | 2090.03 | 329.97
Pluvio | 22x11x8 | 44 | 276.85 | 0.012181 | 1.2181 | 3.6544 | raming (14.3% van opp x h) |  | 276.85
| 22x11x10 | 44 | 346.06 | 0.015227 | 1.5227 | 4.568 | raming (14.3% van opp x h) |  | 346.06
Hydro Brick | 20x6.7x8 | 74.63 | 129.943 | 0.0096976 | 0.96976 | 2.9093 | 1072 | 942.057 | 129.943
HydroStore+ | 22x11x8 | 41 | 78.874 | 0.0032338 | 0.32338 | 0.97015 | 1936 | 1857.126 | 78.874
HydroStore+ | 22x22x8 | 20.5 | 104.377 | 0.0021397 | 0.21397 | 0.64192 | 3872 | 3767.623 | 104.377
Square | 60x30x10 | 5.5 | afhankelijk van het verband |  |  | 0 |  |  | 0
Square Cross | 30x30x10 | 16 | afhankelijk van het verband |  |  | 0 |  |  | 0
Ecoroc | 15x15x8 | 44.44 | 237.4 | 0.01055 | 1.055 | 3.165 | raming (12.8% van opp x h) |  | 237.4
Passeo | 20x16.5x10 | 35.7 | 350 | 0.012495 | 1.2495 | 3.7485 | 2800 | 2450 | 350
Hydro Lineo 8d 22 | 30x10x8 | 33.33 | 504.88 | 0.016828 | 1.6828 | 5.0483 | 2400 | 1895.12 | 504.88
Hydro Lineo 8d 40 | 30x10x8 | 33.33 | 864.4 | 0.02881 | 2.881 | 8.6431 | 2400 | 1535.6 | 864.4
Hydro Lineo 22 | 30x10x10 | 33.33 | 540 | 0.017998 | 1.7998 | 5.3995 | 3000 | 2460 | 540
Hydro Lineo 40 | 30x10x10 | 33.33 | 957 | 0.031897 | 3.1897 | 9.569 | 3000 | 2043 | 957
Hydro Lineo XL 25 | 60x30x16 | 5.55 | 5421.064 | 0.030087 | 3.0087 | 9.0261 | 28800 | 23378.936 | 5421.064
Hydro Lineo XL 50 | 60x30x16 | 5.55 | 10196.695 | 0.056592 | 5.6592 | 16.9775 | 28800 | 18603.305 | 10196.695
GBT Hydro Lineo | 30x30x10 | 11.11 | 2868.941 | 0.031874 | 3.1874 | 9.5622 | 9000 | 6131.059 | 2868.941
GBT 60x40x10 VLAK | 60x40x10 | 4.17 | 9575.2825 | 0.039929 | 3.9929 | 11.9787 | 24000 | 14424.7175 | 9575.2825
GBT 60x40x12 VLAK | 60x40x12 | 4.17 | 11490.339 | 0.047915 | 4.7915 | 14.3744 | 28800 | 17309.661 | 11490.339
GBT 60x40x12 GROEF | 60x40x12 | 4.17 | 12347.042 | 0.051487 | 5.1487 | 15.4461 | 28800 | 16452.958 | 12347.042
GBT ruitmotief | 20x20x8 | 25 | 1472 | 0.0368 | 3.68 | 11.04 | 3200 | 1728 | 1472
GBT lijnmotief | 30x30x12 | 11.11 | 4104 | 0.045595 | 4.5595 | 13.6786 | 10800 | 6696 | 4104
GBT Squares | 60x40x12 | 4.17 | 8749.507 | 0.036485 | 3.6485 | 10.9456 | 28800 | 20050.493 | 8749.507
GBT Virage | 30x30x12 | 11.11 | 4148.964 | 0.046095 | 4.6095 | 13.8285 | 10800 | 6651.036 | 4148.964
GBT Mirum | 60x40x12 | 4.17 | 10209.329 | 0.042573 | 4.2573 | 12.7719 | 28800 | 18590.671 | 10209.329